## Sheet1
上位机 | [5 empty] | 下位机
说明：通用指令格式（用于小型指令包） | [5 empty] | 说明：tcp连接建立后，下位机初始化完成主动上报信息
| 报文位置 | 长度 | 数据类型 | 功能 | 备注 |  | 报文位置 | 长度 | 数据类型 | 功能 | 备注
帧头 | 0 | 1 | BYTE | 帧头1 | 0xBE | 帧头 | 0 | 1 | BYTE | 帧头1 | 0xBE
| 1 | 1 | BYTE | 帧头2 | 0xEF |  | 1 | 1 | BYTE | 帧头2 | 0xEF
pkg num | 2 | 1 | BYTE | 数据包个数N | 1~5957 (总帧长视子包而定) | Length | 2 | 1 | BYTE | 数据区长度 | 0x01(1)
共有两种子包：FRAME子包是通用命令子包，长度固定11字节，用于下发通用指令；DATA子包是数据子包，长度不确定，一般用于下发大量数据 | [5 empty] | DATA | 3 | 1 | BYTE | ID | 0x0F
FRAME子包#0 (11字节) | 3 | 1 | BYTE | CMD ID | 0x01 运动；0x02功率修改 0x03OTA确认 0x0A复位 0x0B心跳 0x0D写参 0x0E读参
| 4~13 | 10 |  | DATA | 依CMD而定 | 说明：OTA数据包/运动指令/心跳指令 的应答
DATA子包#0 (n+3字节) | 3 | 1 | BYTE | CMD ID | 0x13 OTA数据 |  | 报文位置 | 长度 | 数据类型 | 功能 | 备注
| 4~5 | 2 | UINT16 | LEN | 后面数据的长度n | 帧头 | 0 | 1 | BYTE | 帧头1 | 0xBE
|  | n |  |  | 依CMD而定 |  | 1 | 1 | BYTE | 帧头2 | 0xEF
若有多个FRAME子包，FRAME子包 #1 起始于位置 14、25… 每包 11 字节，格式同上，DATA子包同理 | [5 empty] | Length | 2 | 1 | BYTE | 数据区长度 | 0x10(16)
[6 empty] | DATA | 3 | 1 | BYTE | ID | 0x01
FRAME子包 CMD=0x02功率修改 | [6 empty] | 4~5 | 2 | UINT16 | 指令缓存占用 | 0~65535 (小端)
| 位置(相对子包) | 长度 | 数据类型 | 功能 | 备注 |  | 6~7 | 2 | UINT16 | 数据缓存占用 | 0~65535 (小端)
DATA | 0 | 1 | BYTE | CMD | 0x02 |  | 8 | 1 | BYTE | 通用标志 | 0x00 无事件
| 1~2 | 2 | UINT16 |  | 保留 | [5 empty] | 0x0D 表示参数已成功写入 Flash，本帧为单次脉冲，发送成功后清零
| 3~4 | 2 | UINT16 | [7 empty] | 0x03 准备好OTA，本帧为单次脉冲，发送成功后清零
| 5~6 | 2 | UINT16 | [7 empty] | 0x13 OTA全部完成/0xE3 OTA失败/0x23 OTA单个包处理完成，本帧为单次脉冲，发送成功后清零
| 7~8 | 2 | UINT16 |  |  |  | 9 | 1 | BYTE | ota进度 | 0~255 (小端)（相当于0%~100%）
| 9~10 | 2 | UINT16 | LD_Power | 激光功率大小 0-4095 |  | 10 | 1 | BYTE | 保留 | 保留
[7 empty] | 11~12 | 2 | UINT16 | 当前X | 0~65535 (小端)
[7 empty] | 13~14 | 2 | UINT16 | 当前Y | 0~65535 (小端)
FRAME子包 CMD=0x01运动 | [6 empty] | 15~16 | 2 | UINT16 | 当前Z(未使用)
| 位置(相对子包) | 长度 | 数据类型 | 功能 | 备注 |  | 17~18 | 2 | UINT16 | 激光状态 | 0/1(小端)
DATA | 0 | 1 | BYTE | CMD | 0x01
| 1~2 | 2 | UINT16 | X | 32767中心 (大端) | 说明：读参数 的应答
| 3~4 | 2 | UINT16 | Y | 32767中心 (大端) |  | 报文位置 | 长度 | 数据类型 | 功能 | 备注
| 5~6 | 2 | UINT16 | Z | 32767中心 (大端) | 帧头 | 0 | 1 | BYTE | 帧头1 | 0xBE
| 7~8 | 2 | UINT16 | Speed | 速度 (/s) |  | 1 | 1 | BYTE | 帧头2 | 0xEF
| 9~10 | 2 | UINT16 | LD | 激光开关状态 | Length | 2 | 1 | BYTE | 数据区长度 | 0x4E(78)
[6 empty] | DATA | 3 | 1 | BYTE | 应答 ID | 0x0E
FRAME子包 CMD=0x03OTA确认 | [6 empty] | 4 | 1 | BYTE | 对象0 A_MAX (11字节) | 0x0E
| 位置(相对子包) | 长度 | 数据类型 | 功能 | 备注 |  | 5 | 1 | BYTE |  | 0x00(代表对象OBJ)
DATA | 0 | 1 | BYTE | CMD | 0x03 |  | 6~7 | 2 | UINT16 |  | p0 (小端)
| 1 | 1 | BYTE | Mode | 0x01 OTA前查询/0x02 OTA全部发送完成后的通知 |  | 8~9 | 2 | UINT16 |  | p1 (小端)
| 2 | 1 | BYTE |  |  |  | 10~11 | 2 | UINT16 |  | p2 (小端)
| 3~4 | 2 | UINT16 |  |  |  | 12~13 | 2 | UINT16 |  | p3 (小端)
| 5~6 | 2 | UINT16 |  |  |  | 14 | 1 | BYTE |  | 0 (保留)
| 7~8 | 2 | UINT16 |  |  |  | 15 | 1 | BYTE | 对象1 FLY_ENABLE (11字节) | 0x0E
| 9~10 | 2 | UINT16 |  |  |  | 16 | 1 | BYTE |  | 0x01(代表对象OBJ)
[7 empty] | 17~18 | 2 | UINT16 |  | p0 (小端)
FRAME子包 CMD=0x0B心跳 | [6 empty] | 19~20 | 2 | UINT16 |  | p1 (小端)
| 位置(相对子包) | 长度 | 数据类型 | 功能 | 备注 |  | 21~22 | 2 | UINT16 |  | p2 (小端)
DATA | 0 | 1 | BYTE | CMD | 0x0B |  | 23~24 | 2 | UINT16 |  | p3 (小端)
| 1~2 | 2 | UINT16 | 保留 | 保留 |  | 25 | 1 | BYTE |  | 0 (保留)
| 3~4 | 2 | UINT16 |  |  |  | ... | 11*5 |  | 对象2~6 | 依次为FLY_GAIN、ACC_ENABLE、ACC_DELAT、LASER_START、LASER_STOP，格式同上
| 5~6 | 2 | UINT16
| 7~8 | 2 | UINT16
| 9~10 | 2 | UINT16
FRAME子包 CMD=0x0A复位
| 位置(相对子包) | 长度 | 数据类型 | 功能 | 备注
DATA | 0 | 1 | BYTE | CMD | 0x0A
| 1~2 | 2 | UINT16 | 保留 | 保留
| 3~4 | 2 | UINT16
| 5~6 | 2 | UINT16
| 7~8 | 2 | UINT16
| 9~10 | 2 | UINT16
FRAME子包 CMD=0x0D写参数
| 位置(相对子包) | 长度 | 数据类型 | 功能 | 备注
DATA | 0 | 1 | BYTE | CMD | 0x0D
| 1 | 1 | BYTE | 对象OBJ | 0~6 对应不同的设置参数(见下表SET)
| 2~3 | 2 | UINT16 | p0 | (小端)
| 4~5 | 2 | UINT16 | p1 | (小端)
| 6~7 | 2 | UINT16 | p2 | (小端)保留
| 8~9 | 2 | UINT16 | p3 | (小端)保留
| 10 | 1 | BYTE | 保留 | 保留
仅非运行模式（control_sta bit0=0）可写；成功后 setting=1，主循环写 Flash；Flash 成功后置 flash_save_notify，在下一次常态应答的 tx_buf[15]=0x0D 脉冲通知
FRAME子包 CMD=0x0E读参数
| 位置(相对子包) | 长度 | 数据类型 | 功能 | 备注
DATA | 0 | 1 | BYTE | CMD | 0x0E
| 1~2 | 2 | UINT16 | 保留 | 保留
| 3~4 | 2 | UINT16
| 5~6 | 2 | UINT16
| 7~8 | 2 | UINT16
| 9~10 | 2 | UINT16
一次读参，全部读取
SET 读参块OBJ
OBJ | 名称 | 编码说明
0 | A_MAX | p0+p1 组成 float（IEEE754，小端 uint16 对）
1 | FLY_ENABLE | p0：0 关 / 非 0 开
2 | FLY_GAIN | float，同上
3 | ACC_ENABLE | p0：0 关 / 非 0 开
4 | ACC_DELAT | float，同上
5 | LASER_START | p0 低 16 + p1 高 16 → 32 位 ticks（小端对）
6 | LASER_STOP | 同上
uint16_t->float |  |  |  |  | float->uint16_t
static float floatFromU16Pair(quint16 lo, quint16 hi) { const quint32 u = quint32(lo) ¦ (quint32(hi) << 16); float f = 0.f; std::memcpy(&f, &u, sizeof(f)); return f; } |  |  |  |  | static void floatToU16Pair(float f, quint16 *lo, quint16 *hi) { quint32 u = 0; static_assert(sizeof(float) == sizeof(quint32), "float size"); std::memcpy(&u, &f, sizeof(u)); *lo = quint16(u & 0xFFFFu); *hi = quint16((u >> 16) & 0xFFFFu); }
DATA子包 CMD=0x13OTA数据
| 位置(相对子包) | 长度 | 数据类型 | 功能 | 备注
DATA | 0 | 1 | BYTE | CMD | 0x13
| 1~2 | 2 | UINT16 | LEN | 0x400(1024) 1kb
| 3~4 | 2 | UINT16 | SEQ | 序列号0、1、2、3……
| 5~1028 | 1024 | BYTE | DATA | 数据
若最后数据不满1kb，剩多少发多少